## sheet1
2024年3月乌市饮用水源地监测数据月报
省份 | 省份代码 | 城市名称 | 城市代码 | 重点城市区分 | 南北方城市 | 水源地名称 | 水源地代码 | 水源名称 | 所属水系 | 水源地性质 | 取水点经度 | 取水点纬度 | 本月取水量（万吨） | 采样时间 | 水期代码 | pH值 | 硫酸盐 | 氯化物 | 硝酸盐 | 亚硝酸盐 | 氟化物 | 硒 | 砷 | 氰化物 | 挥发酚 | 阴离子表面活性剂 | 总大肠菌群 | 铁 | 锰 | 铜 | 锌 | 镉 | 铅 | 汞 | 总硬度（CaCO3计） | 浑浊度 | 硫化物 | 总α放射性 | 总β放射性 | 钠 | 色 | 三氯甲烷 | 四氯化碳 | 苯 | 甲苯 | 溶解性总固体 | 碘化物 | 嗅和味 | 肉眼可见物 | 铝 | 耗氧量(以CODMn法.以O2计) | 氨氮(以N计) | 菌落总数 | 铬(六价) | 备注
省份 | 省份代码 | 城市名称 | 城市代码 | 重点城市区分 | 南北方城市 | 水源地名称 | 水源地代码 | 水源名称 | 所属水系 | 水源地性质 | 取水点经度 | 取水点纬度 | 本月取水量（万吨） | 采样时间 | 水期代码 | Ph | SO4 | Cl | NO3_n | NO2_n | F | Se | As | Cn_total | V_phen | An_SAA | Co1i-Org | W_Fe | W_Mn | W_Cu | W_Zn | Cd | W_Pb | W_Hg |  | Turb | S | ∑α | ∑β | Na | Color | PCM | T4CC | Ben | Tol | [5 empty] | CodMn | Nh4_n | Germ | Cr6 | 备注
省份 | 省份代码 | 城市名称 | 城市代码 | 重点城市区分 | 南北方城市 | 水源地名称 | 水源地代码 | 水源名称 | 所属水系 | 水源地性质 | 取水点经度 | 取水点纬度 | 本月取水量（万吨） | 采样时间 | 水期代码 | 无量纲 | mg/L | mg/L | mg/L | mg/L | mg/L | mg/L | mg/L | mg/L | mg/L | mg/L | MPN/100mL或CFU/100mL | mg/L | mg/L | mg/L | mg/L | mg/L | mg/L | mg/L | mg/L | 度 | mg/L | Bq/L | Bq/L | mg/L | 铂钻色度单位 | ug/L | ug/L | ug/L | ug/L | mg/L | mg/L | 有(1)/无(0) | 有(1)/无(0) | mg/l | mg/L | mg/L | CFU/ml | mg/L | 备注
内蒙古自治区 | 150000 | 乌兰浩特市 | 152201 |  |  | 一水厂 | 801 | 兴安盟乌兰浩特市一水源 |  | 地下水 |  |  | 43.9 | 2024-03-06 | K | 7.4 | 28.2 | 14.2 | 9.06 | 0.005L | 0.568 | 0.0004L | 0.0003L | 0.002L | 0.0003L | 0.05L | 2L | 0.03L | 0.01L | 0.00026 | 0.05L | 0.00005L | 0.00009L | 0.00004L | 214 | 0.3L | 0.003L | 0.097 | 0.067 | 13.8 | 5 | 0.4L | 0.4L | 0.4L | 0.3L | 256 | 0.002L | 0 | 0 | 0.00115L | 1.02 | 0.050 | 11 | 0.004L |  | Ⅲ类
内蒙古自治区 | 150000 | 乌兰浩特市 | 152201 |  |  | 二水源 | 804 | 兴安盟乌兰浩特市二水源 |  | 地下水 |  |  | 21.4 | 2024-03-06 | K | 7.5 | 19.0 | 7.61 | 2.88 | 0.005L | 0.352 | 0.0004L | 0.0003L | 0.002L | 0.0003L | 0.05L | 2L | 0.03L | 0.01L | 0.00019 | 0.05L | 0.00005L | 0.00009L | 0.00004L | 101 | 0.3L | 0.003L | 0.043 | 0.064 | 9.58 | 5 | 0.4L | 0.4L | 0.4L | 0.3L | 144 | 0.002L | 0 | 0 | 0.00115L | 1.00 | 0.033 | 13 | 0.004L |  | Ⅱ类
内蒙古自治区 | 150000 | 乌兰浩特市 | 152201 |  |  | 二水源二水厂 | 805 | 兴安盟乌兰浩特市二水源 |  | 地下水 |  |  | 66.0588 | 2024-03-06 | K | 7.4 | 21.3 | 9.95 | 3.12 | 0.005L | 0.345 | 0.0004L | 0.0003L | 0.002L | 0.0003L | 0.05L | 2L | 0.03L | 0.01L | 0.00059 | 0.05L | 0.00005L | 0.00009L | 0.00004L | 124 | 0.3L | 0.003L | 0.062 | 0.035 | 11.5 | 5 | 0.4L | 0.4L | 0.4L | 0.3L | 177 | 0.002L | 0 | 0 | 0.00115L | 1.38 | 0.027 | 10 | 0.004L |  | Ⅱ类