## sheet1
2024年4月乌市饮用水源地监测数据月报
省份 | 省份代码 | 城市名称 | 城市代码 | 重点城市区分 | 南北方城市 | 水源地名称 | 水源地代码 | 水源名称 | 所属水系 | 水源地性质 | 取水点经度 | 取水点纬度 | 本月取水量（万吨） | 采样时间 | 水期代码 | pH值 | 硫酸盐 | 氯化物 | 硝酸盐 | 亚硝酸盐 | 氟化物 | 硒 | 砷 | 氰化物 | 挥发酚 | 阴离子表面活性剂 | 总大肠菌群 | 铁 | 锰 | 铜 | 锌 | 镉 | 铅 | 汞 | 总硬度（CaCO3计） | 浑浊度 | 硫化物 | 总α放射性 | 总β放射性 | 钠 | 色 | 三氯甲烷 | 四氯化碳 | 苯 | 甲苯 | 溶解性总固体 | 碘化物 | 嗅和味 | 肉眼可见物 | 铝 | 耗氧量(以CODMn法.以O2计) | 氨氮(以N计) | 菌落总数 | 铬(六价) | 备注
省份 | 省份代码 | 城市名称 | 城市代码 | 重点城市区分 | 南北方城市 | 水源地名称 | 水源地代码 | 水源名称 | 所属水系 | 水源地性质 | 取水点经度 | 取水点纬度 | 本月取水量（万吨） | 采样时间 | 水期代码 | Ph | SO4 | Cl | NO3_n | NO2_n | F | Se | As | Cn_total | V_phen | An_SAA | Co1i-Org | W_Fe | W_Mn | W_Cu | W_Zn | Cd | W_Pb | W_Hg |  | Turb | S | ∑α | ∑β | Na | Color | PCM | T4CC | Ben | Tol | [5 empty] | CodMn | Nh4_n | Germ | Cr6 | 备注
省份 | 省份代码 | 城市名称 | 城市代码 | 重点城市区分 | 南北方城市 | 水源地名称 | 水源地代码 | 水源名称 | 所属水系 | 水源地性质 | 取水点经度 | 取水点纬度 | 本月取水量（万吨） | 采样时间 | 水期代码 | 无量纲 | mg/L | mg/L | mg/L | mg/L | mg/L | mg/L | mg/L | mg/L | mg/L | mg/L | MPN/100mL或CFU/100mL | mg/L | mg/L | mg/L | mg/L | mg/L | mg/L | mg/L | mg/L | 度 | mg/L | Bq/L | Bq/L | mg/L | 铂钻色度单位 | ug/L | ug/L | ug/L | ug/L | mg/L | mg/L | 有(1)/无(0) | 有(1)/无(0) | mg/l | mg/L | mg/L | CFU/ml | mg/L | 备注
内蒙古自治区 | 150000 | 乌兰浩特市 | 152201 |  |  | 一水厂 | 801 | 兴安盟乌兰浩特市一水源 |  | 地下水 |  |  | 40.058 | 2024-04-01 | K | 7.6 | 21.4 | 9.81 | 5.66 | 0.005L | 0.494 | 0.0004L | 0.0003L | 0.002L | 0.0003L | 0.05L | 2L | 0.11 | 0.01L | 0.00014 | 0.05L | 0.00005L | 0.00009L | 0.00004L | 176 | 0.3L | 0.003L | 0.043L | 0.053 | 16.9 | 5 | 0.4L | 0.4L | 0.4L | 0.3L | 252 | 0.002L | 0 | 0 | 0.00115L | 0.90 | 0.033 | 7 | 0.004L | Ⅲ类
内蒙古自治区 | 150000 | 乌兰浩特市 | 152201 |  |  | 二水源 | 804 | 兴安盟乌兰浩特市二水源 |  | 地下水 |  |  | 20.178 | 2024-04-01 | K | 7.5 | 21.4 | 11.4 | 3.78 | 0.005L | 0.357 | 0.0004L | 0.0003L | 0.002L | 0.0003L | 0.05L | 2L | 0.11 | 0.01L | 0.00069 | 0.05L | 0.00005L | 0.00009L | 0.00004L | 137 | 0.3L | 0.003L | 0.051 | 0.041 | 11.4 | 5 | 0.4L | 0.4L | 0.4L | 0.3L | 161 | 0.002L | 0 | 0 | 0.00115L | 0.95 | 0.026 | 5 | 0.004L | Ⅱ类
内蒙古自治区 | 150000 | 乌兰浩特市 | 152201 |  |  | 二水源二水厂 | 805 | 兴安盟乌兰浩特市二水源 |  | 地下水 |  |  | 60.836 | 2024-04-01 | K | 7.5 | 15.9 | 6.71 | 2.28 | 0.005L | 0.318 | 0.0004L | 0.0003L | 0.002L | 0.0003L | 0.05L | 2L | 0.11 | 0.01L | 0.00025 | 0.05L | 0.00005L | 0.00009L | 0.00004L | 90.8 | 0.3L | 0.003L | 0.043L | 0.061 | 10.1 | 5 | 0.4L | 0.4L | 0.4L | 0.3L | 114 | 0.002L | 0 | 0 | 0.00115L | 1.37 | 0.025L | 10 | 0.004L | Ⅱ类